## Sheet1
FRAME PROPS

First Three (pin + roller)

H (m)	6.00		q (kN/m)	25.00
L (m)	8.00		P (kN)	50.00

Section	b (m)	h (m)	I (m4)	E (kPa)	l (m)	A(normal) (m2)	A(rigid) (m2)		k1	4.6296296296
1	0.3	0.3	0.00067500	3.00E+007	8.0	0.09	105.46875		k2	0.4340277778
2	0.3	0.6	0.00540000	3.00E+007	6.0	0.18	1500.00000		R1	3.8680555556
3	0.3	0.5	0.00312500	3.00E+007	8.0	0.15	488.28125		R2	14.7569444444
					F1	56.8923008295
					F2	8.2337962963

LOAD CASE 1

MA= MD	3.0515747927
MB=MC	-103.7535429525
MMAX	96.2464570475
VA=VD	100

LOAD CASE 2

MA= MD	1.1443405473
MB=MC	-38.9075786072
MMAX	61.0924213928
VA=VD	25

LOAD CASE 3

MB=-MC	108.0615687377
MD=-MA	41.9384312623
VD=-VA	37.5
HA	-50

Second Three (clamped ends)

H (m)	6.00		q (kN/m)	25.00
L (m)	8.00		P (kN)	50.00

Section	b (m)	h (m)	I (m4)	E (kPa)	l (m)	A(normal) (m2)	A(rigid) (m2)		k1	0.4340277778
1	0.3	0.5	0.003125	3.00E+007	8.0	0.15	488.28125
2	0.3	0.6	0.0054	3.00E+007	6.0	0.18	1500

LOAD CASE 1

MA= MD	54.7788873039
MB=MC	-109.5577746077
MMAX	90.4422253923
VA=VD	100
HA=HD	27.3894436519

LOAD CASE 2

MA	-223.7158106091
MD	117.9026865007
MB	47.5038755535
MC	-60.8776273367
HD	29.7967189729
HA	-120.2032810271

LOAD CASE 3

MA	-95.8092485549
MD	95.8092485549
MB	54.1907514451
MC	-54.1907514451
VD=-VA	13.5476878613
HD=-HA	25